## List1
Příloha 01_1: Technická specifikace

Zadavatel stanovuje minimální technické parametry požadovaných zařízení a dodávek. Účastník je povinen nabídnout zařízení a dodávky, které splňují níže uvedené parametry či dosahují parametrů lepších. Je-li uvedeno u požadovaného parametru Ano, rozumí se tím, že daná funkcionalita je vyžadována.

Parametr	Minimální požadovaná hodnota	Nabízená hodnota
Hmotnost	max. 32 kg/m2 celkové plochy obrazovky
Rozměr kotvení	1 x 1 m – dle stávající konstrukce
pozorovací úhel obrazovky	minimálně 120°/120°
svítivost	minimálně 5000 cd/m2
rozteč bodů	v rozmezí 3 mm až 5 mm a lepší
obnovovací frekvence	min. 1920 Hz
materiál konstrukce obrazovky	hliník
krytí	min. IP 65 (venkovní instalace)
spotřeba	max. 670 W/m2
rozměr – celkový	5 x 3 m