## Pokyny pro vyplnění
Pokyny pro vyplnění
Ve všech listech tohoto souboru můžete měnit pouze buňky s modrým pozadím. Jedná se o tyto údaje : - údaje o firmě - jednotkové ceny položek zadané na maximálně dvě desetinná místa

## Stavba
#RTSROZP# | Položkový rozpočet stavby
| Stavba: |  | PW2024-03 | Venkovní třída a zázemí hřiště Selská
| Objednatel: | [5 empty] | IČO:
DIČ:
| Projektant: | [5 empty] | IČO:
DIČ:
| Zhotovitel: | [5 empty] | IČO:
DIČ:
Vypracoval:
| Rozpis ceny | [6 empty] | Celkem
HSV | HSV | [6 empty] | 0
PSV | PSV | [6 empty] | 0
MON | MON | [6 empty] | 0
VN | Vedlejší náklady | [6 empty] | 0
ON | Ostatní náklady | [6 empty] | 0
| Celkem | [6 empty] | 0
Rekapitulace daní
0 | Základ pro sníženou DPH |  |  | 12 | % | 0 |  |  | CZK
0 | Snížená DPH |  |  | 12 | % | 0 |  |  | CZK
0 | Základ pro základní DPH |  |  | 21 | % | 0 |  |  | CZK
0 | Základní DPH |  |  | 21 | % | 0 |  |  | CZK
0 | Zaokrouhlení |  |  |  |  | 0 |  |  | CZK
| Cena celkem bez DPH |  |  |  |  | 0 |  |  | CZK
0 | Cena celkem s DPH |  |  |  |  | 0 |  |  | CZK
|  | v |  |  | dne
|  |  | Za zhotovitele |  |  |  | Za objednatele
Rekapitulace dílčích částí
#CASTI>> | Číslo | Název |  |  | Základ pro sníženou DPH | Základ pro základní DPH | DPH celkem | Cena celkem | %
1 | Stavba |  |  |  | 0 | 0 | 0 | 0
2 | 00 | Vedlejší a ostatní náklady |  |  | 0 | 0 | 0 | 0
3 | 00 | Vedlejší a ostatní náklady |  |  | 0 | 0 | 0 | 0
2 | 01 | Venkovní třída a zázemí hřiště Selská |  |  | 0 | 0 | 0 | 0
3 | 01 | Venkovní třída a zázemí hřiště Selská |  |  | 0 | 0 | 0 | 0
3 | 02 | Vsakovací průleh |  |  | 0 | 0 | 0 | 0
| Celkem za stavbu |  |  |  | 0 | 0 | 0 | 0 | 0
Rekapitulace dílů
| Číslo | Název |  |  | Typ dílu |  |  | Celkem | %
| 1 | Zemní práce |  |  | HSV |  |  | 0
| 2 | Základy a zvláštní zakládání |  |  | HSV |  |  | 0
| 5 | Komunikace |  |  | HSV |  |  | 0
| 91 | Doplňující práce na komunikaci |  |  | HSV |  |  | 0
| 94 | Lešení a stavební výtahy |  |  | HSV |  |  | 0
| 99 | Staveništní přesun hmot |  |  | HSV |  |  | 0
| 712 | Povlakové krytiny |  |  | PSV |  |  | 0
| 762 | Konstrukce tesařské |  |  | PSV |  |  | 0
| 764 | Konstrukce klempířské |  |  | PSV |  |  | 0
| 766 | Konstrukce truhlářské, okna a dveře |  |  | PSV |  |  | 0
| 783 | Nátěry |  |  | PSV |  |  | 0
| VN | Vedlejší náklady |  |  | VN |  |  | 0
| ON | Ostatní náklady |  |  | ON |  |  | 0
| Cena celkem | [6 empty] | 0 | 0
Note on D11: Název
Note on D12: Ulice
Note on D13: PSČ
Note on E13: Místo
Note on I11: IČO
Note on I12: DIČ

## VzorPolozky (hidden)
Položkový rozpočet
S:
O:
R:

## 00 00 Naklady
Položkový rozpočet | [27 empty] | #TypZaznamu#
S: | PW2024-03 | Venkovní třída a zázemí hřiště Selská | [25 empty] | STA
O: | 00 | Vedlejší a ostatní náklady | [22 empty] | NAK |  |  | OBJ
R: | 00 | Vedlejší a ostatní náklady | [25 empty] | ROZ
P.č. | Číslo položky | Název položky | MJ | Množství | Cena / MJ | Celkem | Dodávka | Dodávka celk. | Montáž | Montáž celk. | DPH | Cena s DPH | Hmotnost / MJ | Hmotnost celk.(t) | Dem. hmotnost / MJ | Dem. hmotnost celk.(t) | Ceník | Cen. soustava / platnost | Cenová úroveň | Nhod / MJ | Nhod celk. | Dodavatel | Typ položky | Stav položky
Díl: | VN | Vedlejší náklady |  |  |  | 0 |  | 0 |  | 0 |  | 0 |  | 0 |  | 0 |  |  |  |  | 0 | [6 empty] | DIL
1 | 005111020R | Vytyčení stavby | Soubor | 1 |  | 0 |  | 0 |  | 0 | 21 | 0 | 0 | 0 | 0 | 0 |  | RTS 24/ II | Indiv | 0 | 0 |  | VRN | Běžná |  |  |  | POL99_8
|  | Geodetické zaměření rohů stavby, stabilizace bodů a sestavení laviček. | [25 empty] | POP
|  | Vyhotovení protokolu o vytyčení stavby se seznamem souřadnic vytyčených bodů a jejich polohopisnými (S-JTSK) a výškopisnými (Bpv) hodnotami. | [25 empty] | POP | Vyhotovení protokolu o vytyčení stavby se seznamem souřadnic vytyčených bodů a jejich polohopisnými (S-JTSK) a výškopisnými (Bpv) hodnotami.
2 | 005111021R | Vytyčení inženýrských sítí | Soubor | 1 |  | 0 |  | 0 |  | 0 | 21 | 0 | 0 | 0 | 0 | 0 |  | RTS 24/ II | Indiv | 0 | 0 |  | VRN | Běžná |  |  |  | POL99_8
|  | Zaměření a vytýčení stávajících inženýrských sítí v místě stavby z hlediska jejich ochrany při provádění stavby. | [25 empty] | POP | Zaměření a vytýčení stávajících inženýrských sítí v místě stavby z hlediska jejich ochrany při provádění stavby.
Díl: | ON | Ostatní náklady |  |  |  | 0 |  | 0 |  | 0 |  | 0 |  | 0 |  | 0 |  |  |  |  | 0 | [6 empty] | DIL
3 | 00511 R | Geodetické práce | Soubor | 1 |  | 0 |  | 0 |  | 0 | 21 | 0 | 0 | 0 | 0 | 0 |  | RTS 24/ II | Indiv | 0 | 0 |  | VRN | Běžná |  |  |  | POL99_8
4 | 005121 R | Zařízení staveniště | Soubor | 1 |  | 0 |  | 0 |  | 0 | 21 | 0 | 0 | 0 | 0 | 0 |  | RTS 24/ II | Indiv | 0 | 0 |  | VRN | Běžná |  |  |  | POL99_8
|  | Veškeré náklady spojené s vybudováním, provozem a odstraněním zařízení staveniště. | [25 empty] | POP
5 | 005211080R | Bezpečnostní a hygienická opatření na staveništi | Soubor | 1 |  | 0 |  | 0 |  | 0 | 21 | 0 | 0 | 0 | 0 | 0 |  | RTS 24/ II | Indiv | 0 | 0 |  | VRN | Běžná |  |  |  | POL99_8
|  | Náklady na ochranu staveniště před vstupem nepovolaných osob, včetně příslušného značení, náklady na osvětlení staveniště, náklady na vypracování potřebné dokumentace pro provoz staveniště z hlediska požární ochrany (požární řád a poplachová směrnice) a z hlediska provozu staveniště (provozně dopravní řád). | [25 empty] | POP | Náklady na ochranu staveniště před vstupem nepovolaných osob, včetně příslušného značení, náklady na osvětlení staveniště, náklady na vypracování potřebné dokumentace pro provoz staveniště z hlediska požární ochrany (požární řád a poplachová směrnice) a z hlediska provozu staveniště (provozně dopravní řád).
6 | 005211020R | Ochrana stávaj. inženýrských sítí na staveništi | Soubor | 1 |  | 0 |  | 0 |  | 0 | 21 | 0 | 0 | 0 | 0 | 0 |  | RTS 24/ II | Indiv | 0 | 0 |  | VRN | Běžná |  |  |  | POL99_8
|  | Náklady na přezkoumání podkladů objednatele o stavu inženýrských sítí probíhajících staveništěm nebo dotčenými stavbou i mimo území staveniště, kontrola vytýčení jejich skutečné trasy a provedení ochranných opatření pro zabezpečení stávajících inženýrských sítí. | [25 empty] | POP | Náklady na přezkoumání podkladů objednatele o stavu inženýrských sítí probíhajících staveništěm nebo dotčenými stavbou i mimo území staveniště, kontrola vytýčení jejich skutečné trasy a provedení ochranných opatření pro zabezpečení stávajících inženýrských sítí.
7 | 005241010R | Dokumentace skutečného provedení | Soubor | 1 |  | 0 |  | 0 |  | 0 | 21 | 0 | 0 | 0 | 0 | 0 |  | RTS 24/ II | Indiv | 0 | 0 |  | VRN | Běžná |  |  |  | POL99_8
|  | Náklady na vyhotovení dokumentace skutečného provedení stavby a její předání objednateli v požadované formě a požadovaném počtu. | [25 empty] | POP | Náklady na vyhotovení dokumentace skutečného provedení stavby a její předání objednateli v požadované formě a požadovaném počtu.
[26 empty] | 12 | 21 | DPH
| Celkem |  |  |  |  | 0 | [19 empty] | 0 | 0 | SUM
Poznámky uchazeče k zadání
POPUZIV
END
Note on S6: Jedná se o informaci, zda se jedná o položku, která je do rozpočtu zadána z cenové soustavy RTS, nebo vlastní.
Note on T6: Jedná se o název CÚ, která je zadána u položky rozpočtu

## 01 01 Pol
Položkový rozpočet | [27 empty] | #TypZaznamu#
S: | PW2024-03 | Venkovní třída a zázemí hřiště Selská | [25 empty] | STA
O: | 01 | Venkovní třída a zázemí hřiště Selská | [22 empty] | STA |  |  | OBJ
R: | 01 | Venkovní třída a zázemí hřiště Selská | [25 empty] | ROZ
P.č. | Číslo položky | Název položky | MJ | Množství | Cena / MJ | Celkem | Dodávka | Dodávka celk. | Montáž | Montáž celk. | DPH | Cena s DPH | Hmotnost / MJ | Hmotnost celk.(t) | Dem. hmotnost / MJ | Dem. hmotnost celk.(t) | Ceník | Cen. soustava / platnost | Cenová úroveň | Nhod / MJ | Nhod celk. | Dodavatel | Typ položky | Stav položky
Díl: | 1 | Zemní práce |  |  |  | 0 |  | 0 |  | 0 |  | 0 |  | 0 |  | 0 |  |  |  |  | 56.93 | [6 empty] | DIL
1 | 121101101R00 | Sejmutí ornice s přemístěním do 50 m | m3 | 10.8 |  | 0 |  | 0 |  | 0 | 21 | 0 | 0 | 0 | 0 | 0 |  | RTS 24/ II | RTS 24/ II | 0.1 | 1.08 |  | Práce | Běžná |  |  |  | POL1_
|  | ornice je ponechána pro další využití na pozemku investora : 6,0*9,0*0,2 |  | 10.8 | [23 empty] | VV | 0
2 | 122201101R00 | Odkopávky nezapažené v hor. 3 do 100 m3 | m3 | 5.6 |  | 0 |  | 0 |  | 0 | 21 | 0 | 0 | 0 | 0 | 0 |  | RTS 24/ II | RTS 24/ II | 0.37 | 2.07 |  | Práce | Běžná |  |  |  | POL1_
|  | 5,0*8,0*0,14 |  | 5.6 | [23 empty] | VV | 0
3 | 122201109R00 | Příplatek za lepivost - odkopávky v hor. 3 | m3 | 5.6 |  | 0 |  | 0 |  | 0 | 21 | 0 | 0 | 0 | 0 | 0 |  | RTS 24/ II | RTS 24/ II | 0.058 | 0.32 |  | Práce | Běžná |  |  |  | POL1_
4 | 131201111R00 | Hloubení nezapaž. jam hor.3 do 100 m3, STROJNĚ | m3 | 11.2024 |  | 0 |  | 0 |  | 0 | 21 | 0 | 0 | 0 | 0 | 0 |  | RTS 24/ II | RTS 24/ II | 0.12 | 1.34 |  | Práce | Běžná |  |  |  | POL1_
|  | 1,6*1,6*0,67*4 |  | 6.8608 | [23 empty] | VV | 0
|  | 1,8*1,8*0,67*2 |  | 4.3416 | [23 empty] | VV | 0
5 | 131201119R00 | Příplatek za lepivost - hloubení nezap.jam v hor.3 | m3 | 11.2024 |  | 0 |  | 0 |  | 0 | 21 | 0 | 0 | 0 | 0 | 0 |  | RTS 24/ II | RTS 24/ II | 0.0431 | 0.48 |  | Práce | Běžná |  |  |  | POL1_
6 | 162701105R00 | Vodorovné přemístění výkopku z hor.1-4 do 10000 m | m3 | 7.4224 |  | 0 |  | 0 |  | 0 | 21 | 0 | 0 | 0 | 0 | 0 |  | RTS 24/ II | RTS 24/ II | 0.01 | 0.07 |  | Práce | Běžná |  |  |  | POL1_
|  | odkopávky : 5,60 |  | 5.6 | [23 empty] | VV | 0
|  | jámy pro patky : 11,2024 |  | 11.2024 | [23 empty] | VV | 0
|  | odpočet pro zpětný obsyp patek : -9,38 |  | -9.38 | [23 empty] | VV | 0
7 | 162701109R00 | Příplatek k vod. přemístění hor.1-4 za další 1 km | m3 | 37.112 |  | 0 |  | 0 |  | 0 | 21 | 0 | 0 | 0 | 0 | 0 |  | RTS 24/ II | RTS 24/ II | 0 | 0 |  | Práce | Běžná |  |  |  | POL1_
|  | do 15 km : 7,4224*5 |  | 37.112 | [23 empty] | VV | 0
8 | 167101101R00 | Nakládání výkopku z hor. 1 ÷ 4 v množství do 100 m3 | m3 | 7.4224 |  | 0 |  | 0 |  | 0 | 21 | 0 | 0 | 0 | 0 | 0 |  | RTS 24/ II | RTS 24/ II | 0.652 | 4.84 |  | Práce | Běžná |  |  |  | POL1_
9 | 175101201R00 | Obsyp objektu bez prohození sypaniny | m3 | 9.38 |  | 0 |  | 0 |  | 0 | 21 | 0 | 0 | 0 | 0 | 0 |  | RTS 24/ II | RTS 24/ II | 2.2 | 20.64 |  | Práce | Běžná |  |  |  | POL1_
|  | obsyp patek : 1,6*1,6*0,67*4-0,6*0,6*0,67*4 |  | 5.896 | [23 empty] | VV | 0
|  | 1,8*1,8*0,67*2-0,8*0,8*0,67*2 |  | 3.484 | [23 empty] | VV | 0
10 | 175101209R00 | Příplatek za prohození sypaniny pro obsyp objektu | m3 | 9.38 |  | 0 |  | 0 |  | 0 | 21 | 0 | 0 | 0 | 0 | 0 |  | RTS 24/ II | RTS 24/ II | 0.997 | 9.35 |  | Práce | Běžná |  |  |  | POL1_
11 | 180402111R00 | Založení trávníku parkového výsevem v rovině | m2 | 54 |  | 0 |  | 0 |  | 0 | 21 | 0 | 0 | 0 | 0 | 0 |  | RTS 24/ II | RTS 24/ II | 0.06 | 3.24 |  | Práce | Běžná |  |  |  | POL1_
12 | 181301103R00 | Rozprostření ornice, rovina, tl. 15-20 cm,do 500m2 | m2 | 54 |  | 0 |  | 0 |  | 0 | 21 | 0 | 0 | 0 | 0 | 0 |  | RTS 24/ II | RTS 24/ II | 0.25 | 13.5 |  | Práce | Běžná |  |  |  | POL1_
|  | 10,8/0,2 |  | 54 | [23 empty] | VV | 0
13 | 199000002R00 | Poplatek za skládku horniny 1- 4, č. dle katal. odpadů 17 05 04 | m3 | 7.4224 |  | 0 |  | 0 |  | 0 | 21 | 0 | 0 | 0 | 0 | 0 |  | RTS 24/ II | RTS 24/ II | 0 | 0 |  | Práce | Běžná |  |  |  | POL1_
14 | 00572400R | Směs travní parková I. běžná zátěž PROFI | kg | 1.62 |  | 0 |  | 0 |  | 0 | 21 | 0 | 0.001 | 0 | 0 | 0 | SPCM | RTS 24/ II | RTS 24/ II | 0 | 0 |  | Specifikace | Běžná |  |  |  | POL3_
|  | 54,0*0,03 |  | 1.62 | [23 empty] | VV | 0
Díl: | 2 | Základy a zvláštní zakládání |  |  |  | 0 |  | 0 |  | 0 |  | 0 |  | 5.49 |  | 0 |  |  |  |  | 16.9 | [6 empty] | DIL
15 | 215901101RT5 | Zhutnění podloží z hornin nesoudržných do 92% PS vibrační deskou | m2 | 40 |  | 0 |  | 0 |  | 0 | 21 | 0 | 0 | 0 | 0 | 0 |  | RTS 24/ II | RTS 24/ II | 0.15 | 6 |  | Práce | Běžná |  |  |  | POL1_
16 | 275313621R00 | Beton základových patek prostý C 20/25 | m3 | 2.176 |  | 0 |  | 0 |  | 0 | 21 | 0 | 2.525 | 5.49 | 0 | 0 |  | RTS 24/ II | RTS 24/ II | 0.48 | 1.04 |  | Práce | Běžná |  |  |  | POL1_
|  | 0,6*0,6*0,8*4 |  | 1.152 | [23 empty] | VV | 0
|  | 0,8*0,8*0,8*2 |  | 1.024 | [23 empty] | VV | 0
17 | 275354111R00 | Bednění stěn základových patek zřízení | m2 | 12.8 |  | 0 |  | 0 |  | 0 | 21 | 0 | 0.00019 | 0 | 0 | 0 |  | RTS 24/ II | RTS 24/ II | 0.45 | 5.76 |  | Práce | Běžná |  |  |  | POL1_
|  | (0,6+0,6)*2*0,8*4 |  | 7.68 | [23 empty] | VV | 0
|  | (0,8+0,8)*2*0,8*2 |  | 5.12 | [23 empty] | VV | 0
18 | 275354211R00 | Bednění základových patek odstranění | m2 | 12.8 |  | 0 |  | 0 |  | 0 | 21 | 0 | 0 | 0 | 0 | 0 |  | RTS 24/ II | RTS 24/ II | 0.32 | 4.1 |  | Práce | Běžná |  |  |  | POL1_
Díl: | 5 | Komunikace |  |  |  | 0 |  | 0 |  | 0 |  | 0 |  | 30.99 |  | 0 |  |  |  |  | 30.3 | [6 empty] | DIL
19 | 564861111RT4 | Podklad ze štěrkodrti po zhutnění tloušťky 20 cm štěrkodrť frakce 0-63 mm | m2 | 40 |  | 0 |  | 0 |  | 0 | 21 | 0 | 0.46 | 18.4 | 0 | 0 |  | RTS 24/ II | RTS 24/ II | 0.029 | 1.16 |  | Práce | Běžná |  |  |  | POL1_
20 | 596215020R00 | Kladení zámkové dlažby tl. 6 cm do drtě tl. 3 cm | m2 | 40 |  | 0 |  | 0 |  | 0 | 21 | 0 | 0.05545 | 2.22 | 0 | 0 |  | RTS 24/ II | RTS 24/ II | 0.442 | 17.68 |  | Práce | Běžná |  |  |  | POL1_
21 | 596291111R00 | Řezání zámkové dlažby tl. 60 mm | m | 26 |  | 0 |  | 0 |  | 0 | 21 | 0 | 0.00033 | 0.01 | 0 | 0 |  | RTS 24/ II | RTS 24/ II | 0.41 | 10.66 |  | Práce | Běžná |  |  |  | POL1_
|  | (5,0+8,0)*2 |  | 26 | [23 empty] | VV | 0
22 | R564811111RT2 | Podklad ze štěrkodrti po zhutnění tloušťky 5 cm štěrkodrť frakce 8-16 mm | m2 | 40 |  | 0 |  | 0 |  | 0 | 21 | 0 | 0.115 | 4.6 | 0 | 0 |  | Vlastní | RTS 24/ II | 0.02 | 0.8 |  | Práce | Běžná |  |  |  | POL1_
23 | 59245268R | Dlažba standard 200 x 100 x 60 mm | m2 | 44 |  | 0 |  | 0 |  | 0 | 21 | 0 | 0.131 | 5.76 | 0 | 0 | SPCM | RTS 24/ II | RTS 24/ II | 0 | 0 |  | Specifikace | Běžná |  |  |  | POL3_
|  | 40,0*1,1 |  | 44 | [23 empty] | VV | 0
Díl: | 91 | Doplňující práce na komunikaci |  |  |  | 0 |  | 0 |  | 0 |  | 0 |  | 4.19 |  | 0 |  |  |  |  | 5.98 | [6 empty] | DIL
24 | 917832111RT5 | Osazení stojatého obrubníku betonového, bez boční opěry, do lože z betonu C 12/15 včetně obrubníku ABO 100/10/25 | m | 26 |  | 0 |  | 0 |  | 0 | 21 | 0 | 0.16108 | 4.19 | 0 | 0 |  | RTS 24/ II | RTS 24/ II | 0.23 | 5.98 |  | Práce | Běžná |  |  |  | POL1_
|  | (5,0+8,0)*2 |  | 26 | [23 empty] | VV | 0
Díl: | 94 | Lešení a stavební výtahy |  |  |  | 0 |  | 0 |  | 0 |  | 0 |  | 0.06 |  | 0 |  |  |  |  | 8.56 | [6 empty] | DIL
25 | 941955002R00 | Lešení lehké pomocné, výška podlahy do 1,9 m | m2 | 40 |  | 0 |  | 0 |  | 0 | 21 | 0 | 0.00158 | 0.06 | 0 | 0 |  | RTS 24/ II | RTS 24/ II | 0.214 | 8.56 |  | Práce | Běžná |  |  |  | POL1_
Díl: | 99 | Staveništní přesun hmot |  |  |  | 0 |  | 0 |  | 0 |  | 0 |  | 0 |  | 0 |  |  |  |  | 3.95 | [6 empty] | DIL
26 | 998014011R00 | Přesun hmot, budovy mont. jednopodl. s pláštěm | t | 40.7403 |  | 0 |  | 0 |  | 0 | 21 | 0 | 0 | 0 | 0 | 0 |  | RTS 24/ II | RTS 24/ II | 0.097 | 3.95 |  | Přesun hmot | Běžná |  |  |  | POL7_
Díl: | 712 | Povlakové krytiny |  |  |  | 0 |  | 0 |  | 0 |  | 0 |  | 0.66 |  | 0 |  |  |  |  | 27.64 | [6 empty] | DIL
27 | 712211111R00 | Montáž podkladního asfaltového izolačního pásu, přibitím | m2 | 48.16 |  | 0 |  | 0 |  | 0 | 21 | 0 | 4e-05 | 0 | 0 | 0 |  | RTS 24/ II | RTS 24/ II | 0.04 | 1.93 |  | Práce | Běžná |  |  |  | POL1_
|  | 5,6*8,6 |  | 48.16 | [23 empty] | VV | 0
28 | 712221111R00 | Montáž živičného šindele střech jednoduchých do 45° | m2 | 48.16 |  | 0 |  | 0 |  | 0 | 21 | 0 | 0.00017 | 0.01 | 0 | 0 |  | RTS 24/ II | RTS 24/ II | 0.5 | 24.08 |  | Práce | Běžná |  |  |  | POL1_
|  | 5,6*8,6 |  | 48.16 | [23 empty] | VV | 0
29 | 712229112R00 | Příplatek za ztížení práce u okapnice, krytina z živičných šindelů | m | 8.6 |  | 0 |  | 0 |  | 0 | 21 | 0 | 0 | 0 | 0 | 0 |  | RTS 24/ II | RTS 24/ II | 0.19 | 1.63 |  | Práce | Běžná |  |  |  | POL1_
|  | 8,6 |  | 8.6 | [23 empty] | VV | 0
30 | 62821109R | Pás asfaltový, lepenka pískovaná R330 H, natavovací, kotvicí | m2 | 55.384 |  | 0 |  | 0 |  | 0 | 21 | 0 | 0.0019 | 0.11 | 0 | 0 | SPCM | RTS 24/ II | RTS 24/ II | 0 | 0 |  | Specifikace | Běžná |  |  |  | POL3_
|  | 5,6*8,6*1,15 |  | 55.384 | [23 empty] | VV | 0
31 | 62822087R | Šindel asfaltový Bobrovka STANDARD | m2 | 55.384 |  | 0 |  | 0 |  | 0 | 21 | 0 | 0.0098 | 0.54 | 0 | 0 | SPCM | RTS 24/ II | RTS 24/ II | 0 | 0 |  | Specifikace | Běžná |  |  |  | POL3_
|  | 5,6*8,6*1,15 |  | 55.384 | [23 empty] | VV | 0
32 | 998712201R00 | Přesun hmot pro povlakové krytiny, výšky do 6 m | % |  |  | 0 |  | 0 |  | 0 | 21 | 0 | 0 | 0 | 0 | 0 |  | RTS 24/ II | RTS 24/ II | 0 | 0 |  | Přesun hmot | Běžná |  |  |  | POL7_
Díl: | 762 | Konstrukce tesařské |  |  |  | 0 |  | 0 |  | 0 |  | 0 |  | 3.21 |  | 0 |  |  |  |  | 107.63 | [6 empty] | DIL
33 | 762311103R00 | Montáž kotevních želez, příložek, patek, táhel | kus | 6 |  | 0 |  | 0 |  | 0 | 21 | 0 | 0.00332 | 0.02 | 0 | 0 |  | RTS 24/ II | RTS 24/ II | 0.377 | 2.26 |  | Práce | Běžná |  |  |  | POL1_
34 | 762341230RT2 | Montáž bednění střech rovných, palubky pero-drážka včetně dodávky palubek tl. 19 mm | m2 | 48.16 |  | 0 |  | 0 |  | 0 | 21 | 0 | 0.01078 | 0.52 | 0 | 0 |  | RTS 24/ II | RTS 24/ II | 0.39 | 18.78 |  | Práce | Běžná |  |  |  | POL1_
|  | 5,6*8,6 |  | 48.16 | [23 empty] | VV | 0
35 | 762712120R00 | Montáž prostorových vázaných konstrukcí hraněných do 224 cm2 | m | 48.28 |  | 0 |  | 0 |  | 0 | 21 | 0 | 0.00255 | 0.12 | 0 | 0 |  | RTS 24/ II | RTS 24/ II | 0.6 | 28.97 |  | Práce | Běžná |  |  |  | POL1_
|  | 1) krokev 80/220 : 5,78*6 |  | 34.68 | [23 empty] | VV | 0
|  | 3) pásek : 1,6*3+0,8*11 |  | 13.6 | [23 empty] | VV | 0
36 | 762712150R00 | Montáž prostorových vázaných konstrukcí hraněných do 600 cm2 | m | 61.302 |  | 0 |  | 0 |  | 0 | 21 | 0 | 0.00255 | 0.16 | 0 | 0 |  | RTS 24/ II | RTS 24/ II | 0.94 | 57.62 |  | Práce | Běžná |  |  |  | POL1_
|  | 2) vaznice 220/220 : 8,58*3 |  | 25.74 | [23 empty] | VV | 0
|  | 4) sloup 220/220 : 2,28*3+3,794*3 |  | 18.222 | [23 empty] | VV | 0
|  | 5) krokev 220/220 : 5,78*3 |  | 17.34 | [23 empty] | VV | 0
37 | 762795000R00 | Spojovací prostředky pro vázané konstrukce | m3 | 3.7732 |  | 0 |  | 0 |  | 0 | 21 | 0 | 0.02684 | 0.1 | 0 | 0 |  | RTS 24/ II | RTS 24/ II | 0 | 0 |  | Práce | Běžná |  |  |  | POL1_
|  | 1) krokev 80/220 : 0,08*0,22*5,78*6 |  | 0.61037 | [23 empty] | VV | 0
|  | 2) vaznice 220/220 : 0,22*0,22*8,58*3 |  | 1.2458 | [23 empty] | VV | 0
|  | 3) pásek 120/120 : 0,12*0,12*1,6*3+0,12*0,12*0,8*11 |  | 0.19584 | [23 empty] | VV | 0
|  | 4) sloup 220/220 : 0,22*0,22*2,28*3+0,22*0,22*3,794*3 |  | 0.88194 | [23 empty] | VV | 0
|  | 5) krokev 220/220 : 0,22*0,22*5,78*3 |  | 0.83926 | [23 empty] | VV | 0
38 | 60515229R | Hranol stavební SM do 140 x 140 mm, 1 - 4 m | m3 | 0.88683 |  | 0 |  | 0 |  | 0 | 21 | 0 | 0.55 | 0.49 | 0 | 0 | SPCM | RTS 24/ II | RTS 24/ II | 0 | 0 |  | Specifikace | Běžná |  |  |  | POL3_
|  | 1) krokev 80/220 : 0,08*0,22*5,78*6 |  | 0.61037 | [23 empty] | VV | 0
|  | 3) pásek 120/120 : 0,12*0,12*1,6*3+0,12*0,12*0,8*11 |  | 0.19584 | [23 empty] | VV | 0
|  | prořez + 10% : 0,80621*0,1 |  | 0.08062 | [23 empty] | VV | 0
39 | 60515285.AR | Hranol stavební SM nad 200 x 200 mm, 6 - 10 m | m3 | 3.2637 |  | 0 |  | 0 |  | 0 | 21 | 0 | 0.55 | 1.8 | 0 | 0 | SPCM | RTS 24/ II | RTS 24/ II | 0 | 0 |  | Specifikace | Běžná |  |  |  | POL3_
|  | 2) vaznice 220/220 : 0,22*0,22*8,58*3 |  | 1.2458 | [23 empty] | VV | 0
|  | 4) sloup 220/220 : 0,22*0,22*2,28*3+0,22*0,22*3,794*3 |  | 0.88194 | [23 empty] | VV | 0
|  | 5) krokev 220/220 : 0,22*0,22*5,78*3 |  | 0.83926 | [23 empty] | VV | 0
|  | prořez +10% : 2,96702*0,1 |  | 0.2967 | [23 empty] | VV | 0
40 | R1 | Kotevní patka | kus | 6 |  | 0 |  | 0 |  | 0 | 21 | 0 | 0 | 0 | 0 | 0 |  | Vlastní | Indiv | 0 | 0 |  | Specifikace | Běžná |  |  |  | POL3_
41 | 998762202R00 | Přesun hmot pro tesařské konstrukce, výšky do 12 m | % |  |  | 0 |  | 0 |  | 0 | 21 | 0 | 0 | 0 | 0 | 0 |  | RTS 24/ II | RTS 24/ II | 0 | 0 |  | Přesun hmot | Běžná |  |  |  | POL7_
Díl: | 764 | Konstrukce klempířské |  |  |  | 0 |  | 0 |  | 0 |  | 0 |  | 0.07 |  | 0 |  |  |  |  | 10.4 | [6 empty] | DIL
42 | 764816420R00 | Okapnice z lakovaného Pz plechu, rš 200 mm | m | 8.6 |  | 0 |  | 0 |  | 0 | 21 | 0 | 0.00119 | 0.01 | 0 | 0 |  | RTS 24/ II | RTS 24/ II | 0.28 | 2.41 |  | Práce | Běžná |  |  |  | POL1_
|  | 8,6 |  | 8.6 | [23 empty] | VV | 0
43 | 764819212R00 | Odpadní trouby kruhové z lak.Pz plechu, D 100 mm | m | 2.68 |  | 0 |  | 0 |  | 0 | 21 | 0 | 0.00317 | 0.01 | 0 | 0 |  | RTS 24/ II | RTS 24/ II | 0.22 | 0.59 |  | Práce | Běžná |  |  |  | POL1_
|  | včetně kolena, objímky, spojovacího materiálu a zednické výpomoci. | [25 empty] | POP
|  | 2,68*1 |  | 2.68 | [23 empty] | VV | 0
44 | 764815212R00 | Žlab podokapní půlkruh.z lak.Pz plechu, rš 330 mm | m | 8.6 |  | 0 |  | 0 |  | 0 | 21 | 0 | 0.0024 | 0.02 | 0 | 0 |  | RTS 24/ II | RTS 24/ II | 0.26 | 2.24 |  | Práce | Běžná |  |  |  | POL1_
|  | včetně háku, čela a spojky. | [25 empty] | POP
|  | 8,60*1 |  | 8.6 | [23 empty] | VV | 0
45 | 764815810R00 | Kotlík žlabový oválný z lak. Pz plechu, 330/100 mm | kus | 1 |  | 0 |  | 0 |  | 0 | 21 | 0 | 0.0004 | 0 | 0 | 0 |  | RTS 24/ II | RTS 24/ II | 0.41 | 0.41 |  | Práce | Běžná |  |  |  | POL1_
46 | 764814533R00 | Závětrná lišta z lakovaného Pz plechu, rš 333 mm | m | 19.8 |  | 0 |  | 0 |  | 0 | 21 | 0 | 0.00137 | 0.03 | 0 | 0 |  | RTS 24/ II | RTS 24/ II | 0.24 | 4.75 |  | Práce | Běžná |  |  |  | POL1_
|  | 8,6+5,6*2 |  | 19.8 | [23 empty] | VV | 0
47 | 998764201R00 | Přesun hmot pro klempířské konstr., výšky do 6 m | % |  |  | 0 |  | 0 |  | 0 | 21 | 0 | 0 | 0 | 0 | 0 |  | RTS 24/ II | RTS 24/ II | 0 | 0 |  | Přesun hmot | Běžná |  |  |  | POL7_
Díl: | 766 | Konstrukce truhlářské, okna a dveře |  |  |  | 0 |  | 0 |  | 0 |  | 0 |  | 0.5 |  | 0 |  |  |  |  | 30.56 | [6 empty] | DIL
48 | 766412113R00 | Obložení stěn nad 1 m2 palubkami SM | m2 | 45.7395 |  | 0 |  | 0 |  | 0 | 21 | 0 | 0.00019 | 0.01 | 0 | 0 |  | RTS 24/ II | RTS 24/ II | 0.55 | 25.16 |  | Práce | Běžná |  |  |  | POL1_
|  | S1 - palubky - západní pohled : 5,0*(2,679+4,18)/2 |  | 17.1475 | [23 empty] | VV | 0
|  | S1 - palubky - jižní pohled : 8,0*1,0 |  | 8 | [23 empty] | VV | 0
|  | S2 - palubky - dřevěná mřížovina : 8,0*2,574 |  | 20.592 | [23 empty] | VV | 0
49 | R766699211R00 | Dodávka + Montáž dřevěné lavice vč. povrchové úpravy, vč. spojovacích prostředků | m | 13 |  | 0 |  | 0 |  | 0 | 21 | 0 | 1e-05 | 0 | 0 | 0 |  | Vlastní | Indiv | 0.415 | 5.4 |  | Práce | Běžná |  |  |  | POL1_
50 | 611916874R | Palubka obkladová SM jakost A/B, tl. 19 mm, šířka 121 mm | m2 | 50.3135 |  | 0 |  | 0 |  | 0 | 21 | 0 | 0.0098 | 0.49 | 0 | 0 | SPCM | RTS 24/ II | RTS 24/ II | 0 | 0 |  | Specifikace | Běžná |  |  |  | POL3_
|  | S1 - palubky - západní pohled : 5,0*(2,679+4,18)/2 |  | 17.1475 | [23 empty] | VV | 0
|  | S1 - palubky - jižní pohled : 8,0*1,0 |  | 8 | [23 empty] | VV | 0
|  | S2 - palubky - dřevěná mřížovina : 8,0*2,574 |  | 20.592 | [23 empty] | VV | 0
|  | Mezisoučet |  | 45.7395 | [23 empty] | VV | 1
|  | prořez + 10% : 45,7395*0,1 |  | 4.5739 | [23 empty] | VV | 0
51 | 998766201R00 | Přesun hmot pro truhlářské konstr., výšky do 6 m | % |  |  | 0 |  | 0 |  | 0 | 21 | 0 | 0 | 0 | 0 | 0 |  | RTS 24/ II | RTS 24/ II | 0 | 0 |  | Přesun hmot | Běžná |  |  |  | POL7_
Díl: | 783 | Nátěry |  |  |  | 0 |  | 0 |  | 0 |  | 0 |  | 0.11 |  | 0 |  |  |  |  | 55.23 | [6 empty] | DIL
52 | 783726200R00 | Nátěr synt. lazurovací tesařských konstr. 2x lak | m2 | 220.9208 |  | 0 |  | 0 |  | 0 | 21 | 0 | 0.00032 | 0.07 | 0 | 0 |  | RTS 24/ II | RTS 24/ II | 0.1 | 22.09 |  | Práce | Běžná |  |  |  | POL1_
|  | 1) krokev 80/220 : (0,08+0,22)*2*5,78*6 |  | 20.808 | [23 empty] | VV | 0
|  | 2) vaznice 220/220 : (0,22+0,22)*2*8,58*3 |  | 22.6512 | [23 empty] | VV | 0
|  | 3) pásek 120/120 : (0,12+0,12)*2*1,6*3+(0,12+0,12)*2*0,8*11 |  | 6.528 | [23 empty] | VV | 0
|  | 4) sloup 220/220 : (0,22+0,22)*2*2,28*3+(0,22+0,22)*2*3,794*3 |  | 16.0354 | [23 empty] | VV | 0
|  | 5) krokev 220/220 : (0,22+0,22)*2*5,78*3 |  | 15.2592 | [23 empty] | VV | 0
|  | palubky podhledová část střechy : 5,6*8,6 |  | 48.16 | [23 empty] | VV | 0
|  | palubky stěny - oboustranně : 45,7395*2 |  | 91.479 | [23 empty] | VV | 0
53 | 783782205R00 | Nátěr tesařských konstrukcí 2x | m2 | 220.9208 |  | 0 |  | 0 |  | 0 | 21 | 0 | 0.00016 | 0.04 | 0 | 0 |  | RTS 24/ II | RTS 24/ II | 0.15 | 33.14 |  | Práce | Běžná |  |  |  | POL1_
|  | Koncentrovaný vodou ředitelný fungicidní a insekticidní přípravek na dřevo. Včetně montáže, dodávky a demontáže lešení. | [25 empty] | POP |  | Koncentrovaný vodou ředitelný fungicidní a insekticidní přípravek na dřevo. Včetně montáže, dodávky a demontáže lešení.
[26 empty] | 12 | 21 | DPH
| Celkem |  |  |  |  | 0 | [19 empty] | 0 | 0 | SUM
Poznámky uchazeče k zadání
POPUZIV
END
Note on S6: Jedná se o informaci, zda se jedná o položku, která je do rozpočtu zadána z cenové soustavy RTS, nebo vlastní.
Note on T6: Jedná se o název CÚ, která je zadána u položky rozpočtu

## 01 02 Pol
Položkový rozpočet | [27 empty] | #TypZaznamu#
S: | PW2024-03 | Venkovní třída a zázemí hřiště Selská | [25 empty] | STA
O: | 01 | Venkovní třída a zázemí hřiště Selská | [22 empty] | STA |  |  | OBJ
R: | 02 | Vsakovací průleh | [25 empty] | ROZ
P.č. | Číslo položky | Název položky | MJ | Množství | Cena / MJ | Celkem | Dodávka | Dodávka celk. | Montáž | Montáž celk. | DPH | Cena s DPH | Hmotnost / MJ | Hmotnost celk.(t) | Dem. hmotnost / MJ | Dem. hmotnost celk.(t) | Ceník | Cen. soustava / platnost | Cenová úroveň | Nhod / MJ | Nhod celk. | Dodavatel | Typ položky | Stav položky
Díl: | 1 | Zemní práce |  |  |  | 0 |  | 0 |  | 0 |  | 0 |  | 0 |  | 0 |  |  |  |  | 3.99 | [6 empty] | DIL
1 | 132201110R00 | Hloubení rýh š.do 60 cm v hor.3 do 50 m3, STROJNĚ | m3 | 1.92 |  | 0 |  | 0 |  | 0 | 21 | 0 | 0 | 0 | 0 | 0 |  | RTS 24/ II | RTS 24/ II | 0.365 | 0.7 |  | Práce | Běžná |  |  |  | POL1_
|  | 8,0*0,8*0,3 |  | 1.92 | [23 empty] | VV | 0
2 | 132201192R00 | Přípl.za hloub.rýh š.60cm,ve vodě,hor3,do 100m3,ST | m3 | 1.92 |  | 0 |  | 0 |  | 0 | 21 | 0 | 0 | 0 | 0 | 0 |  | RTS 24/ II | RTS 24/ II | 1.23 | 2.36 |  | Práce | Běžná |  |  |  | POL1_
|  | 8,0*0,8*0,3 |  | 1.92 | [23 empty] | VV | 0
3 | 162701105R00 | Vodorovné přemístění výkopku z hor.1-4 do 10000 m | m3 | 1.2 |  | 0 |  | 0 |  | 0 | 21 | 0 | 0 | 0 | 0 | 0 |  | RTS 24/ II | RTS 24/ II | 0.01 | 0.01 |  | Práce | Běžná |  |  |  | POL1_
|  | výkop rýhy : 1,92 |  | 1.92 | [23 empty] | VV | 0
|  | odpočet pro zpětný zásyp : -0,72 |  | -0.72 | [23 empty] | VV | 0
4 | 162701109R00 | Příplatek k vod. přemístění hor.1-4 za další 1 km | m3 | 6 |  | 0 |  | 0 |  | 0 | 21 | 0 | 0 | 0 | 0 | 0 |  | RTS 24/ II | RTS 24/ II | 0 | 0 |  | Práce | Běžná |  |  |  | POL1_
|  | do 15 km : 1,2*5 |  | 6 | [23 empty] | VV | 0
5 | 167101101R00 | Nakládání výkopku z hor. 1 ÷ 4 v množství do 100 m3 | m3 | 1.2 |  | 0 |  | 0 |  | 0 | 21 | 0 | 0 | 0 | 0 | 0 |  | RTS 24/ II | RTS 24/ II | 0.652 | 0.78 |  | Práce | Běžná |  |  |  | POL1_
6 | 174101101R00 | Zásyp jam, rýh, šachet se zhutněním | m3 | 0.72 |  | 0 |  | 0 |  | 0 | 21 | 0 | 0 | 0 | 0 | 0 |  | RTS 24/ II | RTS 24/ II | 0.2 | 0.14 |  | Práce | Běžná |  |  |  | POL1_
|  | včetně strojního přemístění materiálu pro zásyp ze vzdálenosti do 10 m od okraje zásypu | [25 empty] | POP
|  | zpětný zásyp vykopanou zeminou : 8,0*0,3*0,3 |  | 0.72 | [23 empty] | VV | 0
7 | 199000002R00 | Poplatek za skládku horniny 1- 4, č. dle katal. odpadů 17 05 04 | m3 | 1.2 |  | 0 |  | 0 |  | 0 | 21 | 0 | 0 | 0 | 0 | 0 |  | RTS 24/ II | RTS 24/ II | 0 | 0 |  | Práce | Běžná |  |  |  | POL1_
Díl: | 2 | Základy a zvláštní zakládání |  |  |  | 0 |  | 0 |  | 0 |  | 0 |  | 3.49 |  | 0 |  |  |  |  | 0.3 | [6 empty] | DIL
8 | 212971110R00 | Opláštění trativodů z geotext., do sklonu 1:2,5 | m2 | 4.0212 |  | 0 |  | 0 |  | 0 | 21 | 0 | 0.00017 | 0 | 0 | 0 |  | RTS 24/ II | RTS 24/ II | 0.075 | 0.3 |  | Práce | Běžná |  |  |  | POL1_
|  | 0,16*pi*8,0 |  | 4.0212 | [23 empty] | VV | 0
9 | 212810010RAD | Trativody z PVC drenážních flexibilních trubek lože štěrkopísek a obsyp kamenivo, trubky d 160 mm | m | 8 |  | 0 |  | 0 |  | 0 | 21 | 0 | 0.43683 | 3.49 | 0 | 0 |  | RTS 24/ II | Součtová | 0 | 0 |  | Agregovaná položka | Běžná |  |  |  | POL2_
10 | 69365042R | Geotextilie netkaná 300 g/m2 | m2 | 4.6244 |  | 0 |  | 0 |  | 0 | 21 | 0 | 0.0003 | 0 | 0 | 0 | SPCM | RTS 24/ II | RTS 24/ II | 0 | 0 |  | Specifikace | Běžná |  |  |  | POL3_
|  | 0,16*pi*8,0*1,15 |  | 4.6244 | [23 empty] | VV | 0
Díl: | 99 | Staveništní přesun hmot |  |  |  | 0 |  | 0 |  | 0 |  | 0 |  | 0 |  | 0 |  |  |  |  | 0 | [6 empty] | DIL
11 | 998276101R00 | Přesun hmot, trubní vedení plastová, otevř. výkop | t | 0.00207 |  | 0 |  | 0 |  | 0 | 21 | 0 | 0 | 0 | 0 | 0 |  | RTS 24/ II | RTS 24/ II | 0.2115 | 0 |  | Přesun hmot | Běžná |  |  |  | POL7_
|  | na vzdálenost 15 m od hrany výkopu nebo od okraje šachty | [25 empty] | POP
[26 empty] | 12 | 21 | DPH
| Celkem |  |  |  |  | 0 | [19 empty] | 0 | 0 | SUM
Poznámky uchazeče k zadání
POPUZIV
END
Note on S6: Jedná se o informaci, zda se jedná o položku, která je do rozpočtu zadána z cenové soustavy RTS, nebo vlastní.
Note on T6: Jedná se o název CÚ, která je zadána u položky rozpočtu