## část I Osobní vozidlo
Technická specifikace
Zadavatel stanovuje minimální technické parametry požadované dodávky. V případě, že je u minimálně požadovaných parametrů uvedeno Ano, má se za to, že daná funkce je v dodávce obsažena a je zároveň součástí dodávky a kupní ceny.
Parametr | Hodnota požadovaná zadavatelem | Nabízená hodnota
pohonná jednotka | spalovací motor, min. EURO 6.4
pohon náprav | min. jedné nápravy
karoserie | skříňová dodávka, zadní prosklené dveře
pohotovostní hmotnost | Max. 1 700 kg
užitečná hmotnost | Min. 500 kg
jmenovitý měrný výkon | Min. 41 kW.1000 kg-1 pohotovostní hmotnosti
objem motoru | Max. 2000 cm3
kabina | min. 5 míst
sedadlo řidiče | min. Výškově stavitelné
zadní sedadla | Dělená 60:40, sklopná
sedadla | výškově stavitelné opěrky hlavy pro všechna sedadla
počet dveří | Min. 5, dveře zavazadlového prostoru otvíravé do boku
osvětlení | denní svícení, přední LED osvětlení
šířka vozidla | Max. 1900 mm
délka ložné plochy zavazadlového prostoru | Min. 800 mm za zadními sedadly
barva | bílá
kategorie vozidla | pro ŘP sk. B
okna | Min. Přední elektricky ovládaná
zrcátka | zpětná vnější vyhřívána
klimatizace | min. Manuální
asistenty | posilovač řízení, ABS, ASR, ESP, autorádio s funkcí hands free
bezpečnost | Min. 6 x airbag, bezpečnostní pásy vzadu tříbodové
parkovací senzory | přední, zadní
příslušenství | výbava dle předpisů, gumové koberce u všech sedadel, plnohodnotná rezerva, tažné zařízení (svislé zatížení na kouli min. 70 kg)

## část II Nákladní vozidlo
Technická specifikace
Zadavatel stanovuje minimální technické parametry požadované dodávky. V případě, že je u minimálně požadovaných parametrů uvedeno Ano, má se za to, že daná funkce je v dodávce obsažena a je zároveň součástí dodávky a kupní ceny.
Parametr | Hodnota požadovaná zadavatelem | Nabízená hodnota
pohonná jednotka | spalovací motor, min. EURO 6.4
pohon náprav | min. Přední nápravy
karoserie | skříňová dodávka
pohotovostní hmotnost | Max. 2 100 kg
užitečná hmotnost | Min. 950 kg
jmenovitý měrný výkon | Min. 45 kW.1000 kg-1 pohotovostní hmotnosti
objem motoru | Max. 2500 cm3
kabina | min. 3 místa
sedadla | výškově stavitelné opěrky hlavy pro všechna sedadla
počet dveří | Min. 2 v kabině, min. 1 boční, zadní přes celou šířku v nákladovém prostoru (otvíravé min. 180°)
délka ložné plochy zavazadlového prostoru | Min. 3 000 mm
výška zavazadlového prostoru | Min. 1 700 mm
šířka zavazadlového prostoru | Min. 1 750 mm
barva | bílá
kategorie vozidla | pro ŘP sk. B
okna | Min. Přední elektricky ovládaná
zrcátka | zpětná vnější vyhřívána
klimatizace | min. Manuální
asistenty | posilovač řízení, ABS, ASR, ESP, autorádio s funkcí hands free
parkovací senzory | přední, zadní
příslušenství | výbava dle předpisů,plnohodnotná rezerva, tažné zařízení (svislé zatížení na kouli min. 70 kg)