## PŘÍPOJKA NN
Kusovník |  |  | Název akce: |  |  |  | Číslo dokumentace:
Výkaz výměr |  | ELEKTRICKÉ NAPOJENÍ OBJEKTU NA HŘIŠTI V ŽIVOTICÍCH | ELEKTRICKÉ NAPOJENÍ OBJEKTU NA HŘIŠTI V ŽIVOTICÍCH |  |  |  | E.2
Vyhotovil: |  | KŇURA TOMÁŠ | Číslo zakázky:
Datum vyhotovení: |  | 03/2025 | 7300040823
Číslo položky | Typ | Parametry | Výrobce | Množství | Jednotka množství | Objednací číslo/dodavatel | Poznámka | Jednotková cena materiálu | Jednotková cena montáže | Celková cena materiálu bez DPH | Celková cena montáže bez DPH
HLAVNÍ NÁKLADY
1 | Plastová elektroměrová skříň (pilířové provedení) dle požadavků ČEZ Distribuce s označením HRS |  |  | 1 | ks
2 | Výzbrojení elektroměrové skříně (HRS) - svorka X1 | do 25mm2, barva šedá |  | 3 | ks
3 | Výzbrojení elektroměrové skříně (HRS) - svorka X1 | do 25mm2, barva zelenožlutá |  | 1 | ks
4 | Výzbrojení elektroměrové skříně (HRS) - jistič FA1 | 3-pólový, In=25A, charakteristika B |  | 1 | ks
5 | Výzbrojení elektroměrové skříně (HRS) - elektroměr PJ1 | 3x230/400V, In=10-40A, úředně cejchovaný a zaplombován fakturační měření přímé |  | 1 | ks |  | DODÁVKA ČEZ DISTRIBUCE NEOBJEDNÁVAT
6 | Výzbrojení elektroměrové skříně (HRS) - rozbočovací můstek | N+PE = PEN |  | 1 | ks
7 | Výzbrojení elektroměrové skříně (HRS) - svorka X2 | do 25mm2, barva šedá |  | 3 | ks
8 | Výzbrojení elektroměrové skříně (HRS) - svorka X2 | do 25mm2, barva zelenožlutá |  | 1 | ks
9 | HDS skříň s výzbrojí 2x pojistkové spodky 3-pólové a 3x pojistková vložka 40A gG | SP200/NSP1P, IP44/00 |  | 1 | kpl |  | STÁVAJÍCÍ SKŘÍŇ NEOBJEDNÁVAT
10 | Pojistkové vložky vel.000 - doplnění do HDS skříně | PNA 000 40A gG |  | 3 | ks
11 | Kabel nn - propojení HDS skříně a elektroměrového rozváděče HRS | AYKY 4Bx16 |  | 10 | m
12 | Kabel nn - propojení elektroměrového rozváděče HRS a rozváděče objektu správce hřiště | CYKY 4Bx10 |  | 140 | m
13 | Plastová chránička pro kabel AYKY 4Bx16 a CYKY 4Bx10 | KF09040_BA, barva červená |  | 40 | m
14 | Plastová trubka pro kabel AYKY 4Bx16 a CYKY 4Bx10 - instalace na betonový stožár vedení | 4040HF_KA, barva světle šedá |  | 5 | m
15 | Plastová trubka pro uložení kabelu CYKY 4Bx10 - instalace na fasádu hasičské zbrojnice | 4040HF_KA, barva světle šedá |  | 7 | m
16 | Spojky pro bezhalegonové EN trubky (typ 4040HF_KA) | 0240HF_KB, barva světle šedá |  | 3 | ks
17 | Příchytky pro bezhalegonové EN trubky (typ 4040HF_KA) | 5340HF_KB, barva světle šedá |  | 10 | ks
18 | Dozbrojení hlavní rozvaděčové skříně RH, objektu správce hřiště - jistič FC0 | 3-pólový, In=25A, charakteristika B, 10kA |  | 1 | ks
19 | Dozbrojení hlavní rozvaděčové skříně RH, objektu správce hřiště - vodič drátovací | CYA 10mm2 černý |  | 1 | m
20 | Elektroinstalační lišta (kanál) včetně víka | EKD 100x40_HD |  | 2 | m
21 | Upevňovací materiál - páska | B 206 (balení =30m) |  | 1 | bal
22 | Upevňovací materiál - spona | S 256 (balení = 100ks) |  | 1 | bal
23 | Kleště na pásku | W 001 HD |  | 1 | ks
24 | Ocelové lanko pozinkované | 8mm2 v PVC |  | 40 | m
25 | Napínák O-H (oko-hák), pozinkovaný uchycení ocelového lanka | oko háček M12 |  | 2 | ks
26 | Závěsný hák Ensto - uchycení na sloup nebo konzoli (stožár) - pro uchycení ocelového lanka | SOT29 |  | 2 | ks
27 | Příchytka napínacího drátu A4 | obj. č. 1404292, typ 1020 18-28 A4 |  | 30 | ks
28 | Nerezová lanová svorka ANSI 316, DIN 741 - ukončení ocelového lanka pro uchycení k napínáku O-H | rozměr 8mm, kód produktu 1100699 |  | 2 | ks
29 | Příchytka 823, těžká | obj. č. 1015117, typ 823 18.3 FT |  | 15 | ks
30 | Chemická kotva | 300ml |  | 4 | bal
31 | Závitové tyče | M10 (délka 1m = 1ks) |  | 6 | ks
32 | Zemnící pásek | FeZn 30x4mm |  | 15 | m
33 | Zemnící tyč | ZTT 2 + SR03K |  | 2 | ks
34 | Svorka odbočná a spojovací | SR 02 |  | 2 | ks
35 | Svorka zemnící | SR 03K |  | 1 | ks
36 | Zemnící drát | FeZn, průměr 10mm |  | 3 | m
37 | Svorka zkušební | Sz litina |  | 1 | ks
38 | Označovací štítek PVC | označení číslo 1 |  | 1 | ks
39 | Ekvipotenciální svorkovnice s krytem IP20 | EVP-SK |  | 1 | ks
40 | Vodič pro uzemnění objektu | CYA 16mm2 zž |  | 30 | m
41 | Kabelové oko pro vodič CYA 16mm2 |  |  | 6 | ks
42 | Plastová chránička pro vodič CYA 16mm2 | 2320/LPE-1_F1.U |  | 25 | m
43 | Písek do kabelového výkopu |  |  | 3 | m3
44 | Výstražná fólie do kabelového výkopu | barva červená, elektřina |  | 25 | m
45 | Kabelový výkop - ruční | rozměr 600mm x 800mm x 25000 mm (šířka x výška x délka) |  | 12 | m3
46 | Zásyp kabelového výkopu | rozměr 600mm x 800mm x 25000 mm (šířka x výška x délka) |  | 12 | m3
47 | Úprava zeminy v travnaté ploše a zasetí travní směsi po záhozu kabelového výkopu |  |  | 20 | m2
48 | Kabelová vývodka - průchod kabelu CYKY 4Bx10 | PG 29 |  | 1 | ks
49 | Kabelová vývodka - průchod vodiče CYA 16mm2 | PG13,5 |  | 1 | ks
50 | Rozebrání schodu (betonová dlažba + obrubník) pro instalaci kabelu CYKY 4Bx10 |  |  | 1 | m2
51 | Upravení schodu (betonová dlažba + obrubník) po instalaci kabelu CYKY 4Bx10 |  |  | 1 | m2
52 | Demontáž a odpojení stávající zástrčky 230V/16A - umístění na venkovní straně objektu správce hřiště |  |  | 1 | kpl
53 | Zaslepení otvoru po demontáži zástrčky 230V/16A na objektu správce hřiště - venkovní prostor |  |  | 1 | kpl
54 | Drobný montážní materiál | (šroubky, matice, podložky, vějířovky, hmoždinky, atd.) |  | 1 | kpl
55 | Drobný elektromontážní materiál | (dutinky, popisky, návlečky, popisovací štítky, stahovací pásky, atd.) |  | 1 | kpl
VEDLEJŠÍ NÁKLADY
56 | Autorský dozor |  |  | 1 | kpl
57 | Vypracování dokumentace skutečného provedení stavby (DSPS) |  |  | 1 | kpl
58 | Zkoušky a uvádění do provozu |  |  | 1 | kpl
59 | Vypracování výchozí revizní zprávy na nn přípojku |  |  | 1 | kpl
60 | Vypracování výchozí revizní zprávy na elektroměrový rozváděč (pilíř) |  |  | 1 | kpl
61 | Vypracování výchozí revizní zprávy na hlavní rozváděč v objektu správce hřiště |  |  | 1 | kpl
62 | Koordinace s ČEZ Distribuce |  |  | 1 | kpl
63 | Vytýčení inženýrských sítí před výkopovými prácemi |  |  | 1 | kpl
64 | Manipulační technika - pojízdná plošína do 10m pro instalaci kabelu CYKY 4Bx10 |  |  | 1 | kpl
65 | Doprava materiálu (elektro materiál, písek, atd.) |  |  | 1 | kpl
66 | Odvoz materiálu (zemina, atd.) |  |  | 1 | kpl
67 | Zaškolení obsluhy |  |  | 1 | kpl
[7 empty] | Celková cena materiál bez DPH |  |  | 0
[7 empty] | Celková cena montáže bez DPH |  |  | 0
[7 empty] | Celková cena bez DPH |  |  | 0