## část I Malotraktor
Technická specifikace
Zadavatel stanovuje minimální technické parametry požadované dodávky. V případě, že je u minimálně požadovaných parametrů uvedeno Ano, má se za to, že daná funkce je v dodávce obsažena a je zároveň součástí dodávky a kupní ceny.
Parametr | Hodnota požadovaná zadavatelem | Nabízená hodnota
stav stroje | nový, homologovaný pro provoz na komunikacích v ČR
čelní nakladač | ANO
kabina | uzavřená s topením a klimatizací
motor | Dieslový, nízká hlučnost, výkon min. 38-45 HP
převodovka | hydrostatická
Tempomat | ANO
Pracovní světla | 4 ks vpředu + 2 ks vzadu
Dopravní osvětlení | ANO
Maják | ANO
Penumatiky | Celoroční, široké, trávníkové
Pohon | Zadní pohon + možnost připojení předníéch kol (diferenciál)
Hmotnost | max. 2 000 kg
Přední tříbodový závěs | Kat. 1 (rám A)
Přední vývod hřídele | ANO
Přední hydraulika | vývod 2+2
Zadní tříbodový závěs | Kat. 1 (rám A)
Zadní vývod hřídele | ANO
Zadní hydraulika | vývod 2+2 (3 okruhy
Závaží přední | ANO
Zvedací kapacita zadního závěsu | min. do 700 kg
Vestavěné rádio | ANO
Příslušenství | vývodové kardany přizpůsobené přídavnému zařízení
Další požadavky | Řádné uvedení do provozu + zaškolení obsluhy Návod k obsluze v českém jazyce Technický průkaz a registrace Záruka min. 48 měsíců od dodání Kompatibilita s aertifikátor (500-700 kg), pískovač (1x dvojitý hydraulický ventil) a přední radlice (2 hydraulické okruhy, 300 kg)

## část II Rotační sekačka
Technická specifikace
Zadavatel stanovuje minimální technické parametry požadované dodávky. V případě, že je u minimálně požadovaných parametrů uvedeno Ano, má se za to, že daná funkce je v dodávce obsažena a je zároveň součástí dodávky a kupní ceny.
ROTAČNÍ SEKAČKA S VYKLÁPĚCÍM ZÁSOBNÍKEM (2 KS)
Parametr | Hodnota požadovaná zadavatelem | Nabízená hodnota
stav stroje | nový, homologovaný pro provoz na komunikacích v ČR
výška zdvihu zásobníku | hydraulický zdvih min. 1,7 m
phon | 2WD nebo 4WD
Motor | Dieslový, nízká hlučnost, výkon min. 22-29 HP
šířka sečení | 120 - 140 cm
výška seče | 20 - 80 mm
objem zásobníku | 600 - 1000 l
Dopravní osvětlení | ANO
Svahová dostupnost | min. 10 %
Penumatiky | celoroční
pojezd | hydrostatický
diferenciál | uzávěrká diferenciálu
ovládání | hydrostatické
volant | polohovatelný
ovládání pojezdu | pedálem
sedačka | odpružená s opěrkami
signalizace naplnění zásobníku | ANO
Příslušenství | součástí dodávky budou náhradní nože 1 sada
Další požadavky | Řádné uvedení do provozu + zaškolení obsluhy Návod k obsluze v českém jazyce Technický průkaz a registrace Záruka min. 48 měsíců od dodání Možnost připojení radlice a kartáče

## část III Aertifikátor
Technická specifikace
Zadavatel stanovuje minimální technické parametry požadované dodávky. V případě, že je u minimálně požadovaných parametrů uvedeno Ano, má se za to, že daná funkce je v dodávce obsažena a je zároveň součástí dodávky a kupní ceny.
Parametr | Hodnota požadovaná zadavatelem | Nabízená hodnota
Pracovní šířka | 1,5 - 1,8 m
Pracovní hloubka | 0-280 mm
Celková hmotnost | 450 - 750 Kg
Hustota děr/výkonnost | vzdálenost děr 65 mm, min. výkon 1 550 - 1900 m2/hod.
Závěs | tříbodový závěs kat. 1
Provozní otáčky | 400 - 540 ot/min. (PTO)
Servisní nářadí | ANO (pro nastavení hloubky vpichu, sklonu apod.)
Pevné hroty - sada 1 | otvor 12 x 300 mm - možnost aplikace
Pevné hroty - sada 2 | otvor 18 x 300 mm - možnost aplikace
Pracovní rychlost | 0 - 3 km/hod.
Válce | Přední a zadní válec
Přidržení půdy | Sada pro přidržení děrované půdy
příslušenství | součástí dodávky sada pevných hrotů 1 a 2
Další požadavky | Řádné uvedení do provozu + zaškolení obsluhy Návod k obsluze v českém jazyce Záruka min. 48 měsíců od dodání

## část IV Pískovačka
Technická specifikace
Zadavatel stanovuje minimální technické parametry požadované dodávky. V případě, že je u minimálně požadovaných parametrů uvedeno Ano, má se za to, že daná funkce je v dodávce obsažena a je zároveň součástí dodávky a kupní ceny.
Parametr | Hodnota požadovaná zadavatelem | Nabízená hodnota
typ rozmetadla | diskové rozmetadlo
max. pracovní rychlost | 20 - 26 km/hod.
kompatibilita s traktorem | možnost připojení ke stroji s výkonem 38-42 HP
kapacita zásobníku | 0,8 - 3 m3
ovládání | hydraulické
distribuce písku | posuvný pás
pneumatiky | vhodné pro trávníkové použití
Další požadavky | Řádné uvedení do provozu + zaškolení obsluhy Návod k obsluze v českém jazyce Záruka min. 48 měsíců od dodání