## Část I. brouzdaliště
Parametr | Popis | Požadovaná hodnota nebo rozmezí
Typ vysavače |  | automatický
Doporučený typ bazénu |  | jakýkoliv povrch
Doporučená velikost bazénu |  | mělký bazén, max 15m
Průtok (liter/min.) | průtok vody, který je vysavač schopen efektivně zpracovat. | min 15m3/h
Doporučená hloubka bazénu | hloubka bazénu pro efektivní čištění. | min 20cm, max 5m
Možnost čištění stěn |  | ne
Délka napájecího kabelu (m) | délka kabelu, který umožní připojení k elektrické síti. | min 18 m
Hmotnost (kg) | Hmotnost vysavače pro snadnou manipulaci. | max 10kg bez kabelu
Systém filtrace | Určení typu filtrace (písek, kartáče, kartáčové válce). | filtrační sáčky, propustnost 70mikronů
Účinnost čištění | Jaký podíl plochy bazénu je vysavač schopen efektivně vyčistit za určitou dobu. | min 15m3/h
Typ pohonu | Určení, zda vysavač je pohon na baterie, na kabel nebo na tlak. | kabel 230V/50HZ, sekundární napětí 29V
Doba provozu (min) | Doba, po kterou může vysavač pracovat na jedno nabití nebo připojení k elektrické síti. | min 1h
Rychlost pohybu (m/min) | Rychlost, jakou se vysavač pohybuje po dně bazénu. | minimálně 16m/min
Údržba | Jak snadná je údržba vysavače (čištění filtrů, výměna kartáčů apod.). | snadná
Ochrana proti přetížení |  | ochrana proti běhu na prázdno; detekce poruch, ochrana proti přetočení kabelu
Záruka | Délka záruky na výrobek a podmínky. | 2 roky
Příslušenství | minimálně požadované příslušenství, které je součástí dodávky vysavače | transformátor, 2x dálkové ovládání, vozík, manuál, náhradní filtry 2x, 4x kartáče na hladké povrchy
Doporučený servis | Informace o zajištění servisu a náhradních dílů. | pravidelný roční servis, oprava do 5dnů od nahlášení poruchy včetně dopravy
Odolnost proti vodě | minimální úroveň ochrany proti vodě | odolnost proti vodě IP 68, IP transformátoru IP 54
Certifikace a standardy | Jestli je produkt certifikován dle evropských nebo jiných bezpečnostních a environmentálních standardů.
Šířka čistící plochy |  | 400mm
Plocha filtru |  | 0,5m2
V…..........dne…..........................
______________________________________________________
podpis oprávněné osoby

## Část II. LKJ
Parametr | Popis | Požadovaná hodnota nebo rozmezí
Typ vysavače |  | automatický
Doporučený typ bazénu |  | všechny povrchy
Doporučená velikost bazénu | Maximální velikost bazénu, pro který je vysavač vhodný. | do 50m délky
Průtok (liter/min.) | průtok vody, který je vysavač schopen efektivně zpracovat. | min. 37m3/hod
Doporučená hloubka bazénu | Maximální hloubka bazénu pro efektivní čištění. | do 5m
Možnost čištění stěn | Určení, zda vysavač zvládne čištění stěn bazénu (boční kartáče, rotační pohon). | ano - dno, stěny
Délka napájecího kabelu (m) | délka kabelu, který umožní připojení k elektrické síti. | min 36m; plovoucí kabel
Baterie (pro akumulátorové modely) | Pokud je vysavač akumulátorový, uveďte kapacitu baterie a dobu nabíjení. | nic
Hmotnost (kg) | Hmotnost vysavače pro snadnou manipulaci. | max 35kg
Systém filtrace | Určení typu filtrace (písek, kartáče, kartáčové válce). | filtrační vaky, propustnost filtru od 20mikronů
Účinnost čištění | Jaký podíl plochy bazénu je vysavač schopen efektivně vyčistit za určitou dobu. | objem min 37m3/hod; plocha min 865m2/hod;
Typ pohonu |  | kabel 230V/50HZ, sekundární napájení 24V
Doba provozu (min) | Doba, po kterou může vysavač pracovat na jedno nabití nebo připojení k elektrické síti. | min 3h
Rychlost pohybu (m/min) | Rychlost, jakou se vysavač pohybuje po dně bazénu. | min. 18m/min
Údržba | Jak snadná je údržba vysavače (čištění filtrů, výměna kartáčů apod.). | snadná/jednoduchá
Ochrana proti přetížení |  | ano, omezení přítoku vody při zanesení filtračních vaků, při přetížení čerpadla-vypnutí stroje; funkce detekce vzduchu - zajistí bezpečný provoz vysavače při vyjetí z vody - automaticky vrátí vysavač do bazénu; detekce překážek pomocí infračerveného senzoru
Certifikace a standardy/odolnost proti vodě |  | CE, GS, IP68
Záruka | Délka záruky na výrobek a podmínky. | 2 roky
Příslušenství | minimálně požadované příslušenství, které je součástí dodávky vysavače | transformátor, 2x ovládač, vozík, manuál, ovládací panel, čistící kartáče, filtrační vaky, navic 2 filtrační vaky, napájecí kabel
Doporučený servis | Informace o zajištění servisu a náhradních dílů. | pravidelný roční servis, oprava do 5dnů od nahlášení poruchy včetně dopravy
Motory | efektivní pohyb a sání | odělené motory od čerpadla; 2 sací a 2 hnací motory - vhodný pro velké bazény, řídící jednotka s LDC displejem
V…..........dne…..........................
______________________________________________________
podpis oprávněné osoby

## Část III. KBŠ
Parametr | Popis | Požadovaná hodnota nebo rozmezí
Typ vysavače |  | automatický
Doporučený typ bazénu |  | všechny povrchy-typy bazénů
Doporučená velikost bazénu | velikost bazénu, pro který je vysavač vhodný. | do 25m
Průtok (liter/min.) | průtok vody, který je vysavač schopen efektivně zpracovat. | 17m3/hod
Doporučená hloubka bazénu | hloubka bazénu pro efektivní čištění. | min 0,8, max 5m
Možnost čištění stěn | Určení, zda vysavač zvládne čištění stěn bazénu (boční kartáče, rotační pohon). | ano - dno, stěny i linku bazénu
Délka napájecího kabelu (m) | délka kabelu, který umožní připojení k elektrické síti. | min 30m
Hmotnost (kg) | Hmotnost vysavače pro snadnou manipulaci. | max 12kg
Systém filtrace | Určení typu filtrace (písek, kartáče, kartáčové válce). | filtrační vaky/sáčky; fikltrační schopnost 70mikronů
Účinnost čištění |  | min 17m3/h, čistící rychlost 342m2/hod
Typ pohonu |  | kabel 230V/50HZ, sekundární 29V
Doba provozu (min) | Doba, po kterou může vysavač pracovat na jedno nabití nebo připojení k elektrické síti. | min 4h
Rychlost pohybu (m/min) | Rychlost, jakou se vysavač pohybuje po dně bazénu. | min. 900m/h
Údržba | Jak snadná je údržba vysavače (čištění filtrů, výměna kartáčů apod.). | snadná/jednoduchá
Ochrana proti přetížení | Jestli má vysavač ochranu proti přetížení nebo poškození. | ano; zábrana proti přetočení kabelu
Certifikace a standardy/odolnosti proti vodě |  | IP 68, prohlášení o shodě, IP transformátoru IP 64
Záruka | Délka záruky na výrobek a podmínky. | 2 roky
Příslušenství | minimálně požadované příslušenství, které je součástí dodávky vysavače | transformátor, 2x dálkový ovládač, vozík, 2 filtry navíc, manuál
Doporučený servis | Informace o zajištění servisu a náhradních dílů. | pravidelný roční servis, oprava do 5dnů od nahlášení poruchy včetně dopravy
Počet motorů |  | 2 x pohon motoru + 1 motor filtrace
V…..........dne…..........................
______________________________________________________
podpis oprávněné osoby

## Část IV. Delfínek
Parametr | Popis | Požadovaná hodnota nebo rozmezí
Typ vysavače |  | Automatický
Doporučený typ bazénu |  | Nerezový
Doporučená velikost bazénu | velikost bazénu, pro který je vysavač vhodný. | do 10 x 8 metrů
Průtok čerpadla | Maximální průtok vody, který je vysavač schopen efektivně zpracovat. | Průtok čerpadla: 19 m3/hod
Doporučená hloubka bazénu | hloubka bazénu pro efektivní čištění. | 1,5m
Možnost čištění stěn |  | ANO
Délka napájecího kabelu (m) | délka kabelu, který umožní připojení k elektrické síti. | min. 18 m
Hmotnost (kg) | Hmotnost vysavače pro snadnou manipulaci. | max. 11 kg
Systém filtrace | Určení typu filtrace (písek, kartáče, kartáčové válce). | dva filtrační košíky (2 mikrony)
Účinnost čištění - sací výkon | Jaký podíl plochy bazénu je vysavač schopen efektivně vyčistit za určitou dobu. | 19 m3/hod
Typ pohonu |  | kabel
Doba provozu (min) | Doba, po kterou může vysavač pracovat na jedno připojení k elektrické síti. | 90 - 150 min
Rychlost pohybu (m/min) | Rychlost, jakou se vysavač pohybuje po dně bazénu. | minimálně 16m/min
Údržba | Jak snadná je údržba vysavače (čištění filtrů, výměna kartáčů apod.). | Snadná / jednoduchá
Ochrana proti přetížení |  | Ano, ochrana proti přetočení kabelu
Certifikace a standardy |  | CE, IP 68, prohlášení o shodě
Záruka | Délka záruky na výrobek a podmínky. | 3 roky
Příslušenství | minimálně požadované příslušenství, které je součástí dodávky vysavače | Přepravní vozík, 2 filtry navíc, manuál
Doporučený servis | Informace o zajištění servisu a náhradních dílů. | pravidelný roční servis, oprava do 5dnů od nahlášení poruchy včetně dopravy
Odolnost proti vodě | minimální úroveň ochrany proti vodě | IP 68
V…..........dne…..........................
______________________________________________________
podpis oprávněné osoby